## 表-03 分部分项和单价措施综合单价构成明细表（全费）
皂头服务区室外管网工程劳务要约价清单
序号 | 项目名称 | 项目特征描述 | 单位 | 工程量 | 全费综合单价（元） | 全费综合合价（元） | 备注
1 | 塑料管 | 1.垫层、基础材质及厚度:100mm厚山砂垫层 2.材质及规格:HDPE高密度聚乙烯缠绕增强管 DN300 环刚度10KN/10m2 3.管道检验及试验要求:管道闭水试验 | m | 529.75 | 44.2377 | 23434.9216 | HDPE高密度聚乙烯缠绕增强管 DN300 材料甲供
2 | 塑料管 | 1.垫层、基础材质及厚度:100mm厚山砂垫层 2.材质及规格:HDPE高密度聚乙烯缠绕增强管 DN400 环刚度10KN/10m2 3.管道检验及试验要求:管道闭水试验 | m | 212.29 | 56.9858 | 12097.5049 | HDPE高密度聚乙烯缠绕增强管 DN400材料甲供
3 | 塑料管 | 1.垫层、基础材质及厚度:100mm厚山砂垫层 2.材质及规格:HDPE高密度聚乙烯缠绕增强管 DN500 环刚度10KN/10m2 3.管道检验及试验要求:管道闭水试验 | m | 139.47 | 69.6654 | 9716.2333 | HDPE高密度聚乙烯缠绕增强管 DN500材料甲供
4 | 塑料管 | 1.垫层、基础材质及厚度:100mm厚山砂垫层 2.材质及规格:HDPE高密度聚乙烯缠绕增强管 DN600 环刚度10KN/10m2 3.管道检验及试验要求:管道闭水试验 | m | 100.97 | 79.4466 | 8021.7232 | HDPE高密度聚乙烯缠绕增强管 DN600材料甲供
5 | 雨水口 | 1.雨水箅子及圈口材质、型号、规格:铸铁平箅 重型 2.砌筑材料品种、规格:砖砌雨水进水井 单平箅(680×380) 井深(m) 1 | 座 | 53 | 689.3352 | 36534.7656
6 | 雨水口 | 1.雨水箅子及圈口材质、型号、规格:铸铁平箅 重型 2.砌筑材料品种、规格:砖砌雨水进水井 双平箅(1450×380) 井深(m) 1 | 座 | 3 | 1233.3802 | 3700.1408
7 | 混凝土井 | 1.垫层、基础材质及厚度:圆形雨水检查井 形式：混凝土 井内径(mm) 1000 井深平均1.08m 2.井盖、井圈材质及规格:铸铁井盖、井座 φ700 重型 3.木质井字架 4.防坠网 | 座 | 74 | 2754.981 | 203868.594 | 铸铁井盖 φ700 重型材料甲供 注：井深根据现场实际情况确定，单价为固定单价，不予调整。
8 | 挖沟槽土方 | 1.土壤类别:挖沟、槽土方 三类土 2.人工挖沟、槽土方 三类土 深度(m以内) 2：5% 3.反铲挖掘机(斗容量1.0m3)装车 三类土 4.反铲挖掘机(斗容量1.0m3)不装车 三类土 | m3 | 2108.164 | 10.9012 | 22981.6228
9 | 回填方 | 1.填方材料品种:槽坑 山砂 | m3 | 202.6 | 151.5488 | 30703.7768
10 | 回填方 | 1.填方材料品种:级配碎石 | m3 | 538.73 | 117.2205 | 63150.2
11 | 回填方 | 1.填方材料品种:机械填土夯实 槽、坑 | m3 | 538.73 | 21.7768 | 11731.8424
12 | 余方弃置 | 15T自卸汽车运土方10KM | m3 | 828.104 | 17.9892 | 14896.9285 | 注：投标人自行考虑弃土运距，招标人对弃土运距不予签证
13 | 塑料管 | 1.垫层、基础材质及厚度:100mm厚山砂垫层 2.材质及规格:HDPE高密度聚乙烯缠绕增强管 DN300 环刚度10KN/10m2 3.管道检验及试验要求:管道闭水试验 | m | 491.32 | 44.2377 | 21734.8668 | HDPE高密度聚乙烯缠绕增强管 DN300 材料甲供
14 | 混凝土井 | 1.垫层、基础材质及厚度:圆形污水排水管道安装工程水检查井 形式：混凝土 井内径(mm) 1000 井深2.75m 2.井盖、井圈材质及规格:铸铁井盖、井座 φ700 轻型 3.木质井字架 4.防坠网 | 座 | 27 | 3215.9286 | 86830.0722 | 铸铁井盖、井座 φ700 轻型材料甲供 注：井深根据现场实际情况确定，因井深变化产生的价格变化由投标人自行承担。
15 | 整体化粪池 | 1.材质:成品玻璃钢化粪池 2.型号、规格:G1－2SQF(含所有工序) | 座 | 1 | 883.3604 | 883.3604
16 | 挖沟槽土方 | 1.土壤类别:挖沟、槽土方 三类土 2.人工挖沟、槽土方 三类土 深度(m以内) 2：5% 3.反铲挖掘机(斗容量1.0m3)不装车 三类土 4.反铲挖掘机(斗容量1.0m3)装车 三类土 | m3 | 822.47 | 19.5539 | 16082.455
17 | 回填方 | 1.填方材料品种:槽坑 山砂 | m3 | 53.394 | 151.5488 | 8091.794
18 | 回填方 | 1.填方材料品种:级配碎石 | m3 | 100.34 | 117.2205 | 11761.905
19 | 余方弃置 | 15T自卸汽车运土方10KM | m3 | 668.736 | 19.9472 | 13339.3773 | 注：投标人自行考虑弃土运距，招标人对弃土运距不予签证
20 | 落地式控制箱 | 1.名称:路灯照明控制柜(落地式) AL-JGA 2.基础形式、材质、规格:含基础及接地 | 台 | 1 | 1399.122 | 1399.122 | 路灯照明控制柜(落地式) AL-JGA材料甲供
21 | 配管 | 1.名称:PE管地埋敷设 2.规格:Φ32 | m | 1305.64 | 9.0459 | 11810.6889
22 | 电缆 | 1.名称:铜芯电缆 2.规格:YJV-1KV-3*2.5mm2 | m | 477.92 | 3.5995 | 1720.2969 | 铜芯电缆YJV-1KV-3*2.5mm2材料甲供
23 | 电缆 | 1.名称:铜芯电缆 2.规格:YJV-1KV-3*4mm2 | m | 827.72 | 3.5995 | 2979.4195 | 铜芯电缆YJV-1KV-3*4mm2材料甲供
24 | 常规照明灯 | 1.名称:单桃杆灯LED80w.杆高8m 2.附件配置:含地脚螺栓及法兰盘 3.垫层、基础：厚度、材料品种、强度等级:按图施工 4.接地要求:按图施工 | 套 | 41 | 622.4315 | 25519.6895 | 单桃杆灯LED80w.杆高8m材料甲供
25 | 常规照明灯 | 1.名称:庭院灯LED32w.杆高3.5m 2.附件配置:含地脚螺栓及法兰盘 3.垫层、基础：厚度、材料品种、强度等级:按图施工 4.接地要求:按图施工 | 套 | 20 | 691.9686 | 13839.372 | 庭院灯LED32w.杆高3.5m材料甲供
26 | 景观照明灯 | 1、草坪灯具 立柱式 | 套 | 17 | 103.4123 | 1758.0083 | 草坪灯具 立柱式材料甲供
27 | 挖沟槽土方 | 1.土壤类别:挖沟、槽土方 三类土 2.人工挖沟、槽土方 三类土 深度(m以内) 2 3.反铲挖掘机(斗容量1.0m3)装车 三类土 4.反铲挖掘机(斗容量1.0m3)不装车 三类土 | m3 | 456.974 | 10.6875 | 4883.9096
28 | 回填方 | 1.填方材料品种:机械填土夯实 槽、坑 | m3 | 455.925 | 21.7768 | 9928.6103
29 | 余方弃置 | 15T自卸汽车运土方10KM | m3 | 1.05 | 17.9892 | 18.8887 | 注：投标人自行考虑弃土运距，招标人对弃土运距不予签证
30 | 塑料管 | 1.规格、压力等级:室外给水PE DE25 2.压力试验及吹、洗设计要求:按规范施工 3.管道消毒、冲洗 公称直径(mm以内) 20 | m | 444.57 | 13.7142 | 6096.9219
31 | 塑料管 | 1.规格、压力等级:室外给水PE管 DE32 2.压力试验及吹、洗设计要求:按规范施工 3.管道消毒、冲洗 公称直径(mm以内) 25 | m | 152.26 | 14.8171 | 2256.0593
32 | 塑料管 | 1.规格、压力等级:室外给水PE管 DE40 2.压力试验及吹、洗设计要求:按规范施工 3.管道消毒、冲洗 公称直径(mm以内) 32 | m | 61.4 | 19.3316 | 1186.9572
33 | 塑料管 | 1.规格、压力等级:室外给水PE管 DE50 2.压力试验及吹、洗设计要求:按规范施工 3.管道消毒、冲洗 公称直径(mm以内) 40 | m | 268.88 | 25.7098 | 6912.8645
34 | 塑料管 | 1.规格、压力等级:室外给水PE管 DE63 2.压力试验及吹、洗设计要求:按规范施工 3.管道消毒、冲洗 公称直径(mm以内) 50 | m | 163.54 | 36.9616 | 6044.7082
35 | 塑料管 | 1.规格、压力等级:室外给水PE管 DE75 2.压力试验及吹、洗设计要求:按规范施工 3.管道消毒、冲洗 公称直径(mm以内) 65 | m | 87.21 | 48.7179 | 4248.6881
36 | 水表 | 1.型号、规格:法兰水表组成安装(无旁通管) DN70 2.附件配置:1个闸阀+1个报警阀+法兰+真空破坏器 | 组 | 3 | 1272.7701 | 3818.3103
37 | 水表 | 1.型号、规格:法兰水表组成安装(无旁通管) DN70 2.附件配置:1个闸阀+1个报警阀+法兰+真空破坏器 | 组 | 3 | 1272.7701 | 3818.3103
38 | 螺纹阀门 | 1.类型:螺纹截止阀 DN32 | 个 | 28 | 81.1737 | 2272.8636
39 | 螺纹阀门 | 1.类型:螺纹闸阀 DN50 | 个 | 1 | 117.6223 | 117.6223
40 | 螺纹阀门 | 1.类型:螺纹闸阀 DN80 | 个 | 1 | 356.3041 | 356.3041
41 | 喷灌配件安装 | 1.喷头品种、规格:绿化取水口 2.管道附件、喷头固定方式:含采水器.垫层.护脚.地漏 | 个 | 95 | 69.3918 | 6592.221
42 | 挖沟槽土方 | 1.土壤类别:挖沟、槽土方 三类土 2.人工挖沟、槽土方 三类土 深度(m以内) 2：5% 3.反铲挖掘机(斗容量1.0m3)不装车 三类土 4.反铲挖掘机(斗容量1.0m3)装车 三类土 | m3 | 650.63 | 9.328 | 6069.1092
43 | 回填方 | 1.填方材料品种:机械填土夯实 槽、坑 | m3 | 575.73 | 21.7768 | 12537.5859
44 | 余方弃置 | 自卸汽车运土方10KM | m3 | 74.9 | 17.9892 | 1347.3911 | 注：投标人自行考虑弃土运距，招标人对弃土运距不予签证
45 | 铸铁管 | 1、承插铸铁管(球墨铸铁管)安装(胶圈接口) 公称直径(mm以内) 300； 2、管道消毒冲洗 公称直径(mm以内) 300 | m | 83.11 | 32.1309 | 2670.3991 | 球墨铸铁管DN300材料甲供
46 | 铸铁管 | 1、承插铸铁管(球墨铸铁管)安装(胶圈接口) 公称直径(mm以内) 150； 2、管道消毒冲洗 公称直径(mm以内) 200 | m | 769 | 16.9033 | 12998.6761 | 球墨铸铁管DN150材料甲供
47 | 铸铁管 | 1、承插铸铁管(球墨铸铁管)安装(胶圈接口) 公称直径(mm以内) 100； 2、管道消毒冲洗 公称直径(mm以内) 100 | m | 112.4 | 12.1153 | 1361.7653 | 球墨铸铁管DN100材料甲供
48 | 水表 | 1.型号、规格:法兰水表组成安装(无旁通管) DN200 2.附件配置:2个闸阀+1个止回阀+2个法兰 | 组 | 1 | 4156.7877 | 4156.7877
49 | 焊接法兰阀门 | 1.类型:法兰闸阀 DN150 2.焊接方法:法兰 DN150 | 个 | 20 | 850.4257 | 17008.515
50 | 焊接法兰阀门 | 1.类型:法兰闸阀 DN250 2.焊接方法:法兰 DN250 | 个 | 4 | 2275.0182 | 9100.0728
51 | 焊接法兰阀门 | 1.类型:法兰安全阀DN150 2.连接方法:法兰 | 个 | 9 | 1920.4753 | 17284.2781
52 | 焊接法兰阀门 | 1.类型:法兰止回阀DN150 2.连接方法:法兰 | 个 | 9 | 816.8499 | 7351.6491
53 | 室外消火栓 | 1.型号、规格:室外地上式消火栓 公称直径150(mm) 支管安装 | 套 | 10 | 1171.6407 | 11716.407
54 | 消防水泵接合器 | 1.型号、规格:消防水泵接合器 地上式 DN150 | 套 | 9 | 1047.8538 | 9430.6842
55 | 砌筑井 | 1.砌筑材料品种、规格、强度等级:砖砌圆形阀门井 立式闸阀井 井内径1.20m 井室深(m) 1.20 井深(m) 1.45 2.盖板材质、规格:铸铁井盖、井座 φ700 轻型 | 座 | 17 | 1359.0225 | 23103.3825 | 铸铁井盖、井座 φ700 轻型材料甲供 注：井深根据现场实际情况确定，单价为固定单价，不予调整。
56 | 挖沟槽土方 | 1.土壤类别:挖沟、槽土方 三类土 2.人工挖沟、槽土方 三类土 深度(m以内) 2：5% 3.反铲挖掘机(斗容量1.0m3)不装车 三类土 4.反铲挖掘机(斗容量1.0m3)装车 三类土 | m3 | 643.5 | 9.8667 | 6349.2215
57 | 回填方 | 1.填方材料品种:槽坑 山砂 | m3 | 175.99 | 151.5488 | 26671.0645
58 | 回填方 | 1.填方材料品种:机械填土夯实 槽、坑 | m3 | 167.51 | 21.7768 | 3647.8401
59 | 余方弃置 | 15T自卸汽车运土方10KM | m3 | 475.99 | 17.9892 | 8562.6793 | 注：投标人自行考虑弃土运距，招标人对弃土运距不予签证
60 | 铸铁管 | 1、承插铸铁管(球墨铸铁管)安装(胶圈接口) 公称直径(mm以内) 200 2、管道消毒冲洗 公称直径(mm以内) 200 | m | 152 | 23.7776 | 3614.1876 | 球墨铸铁管 DN200材料甲供
61 | 铸铁管 | 1、承插铸铁管(球墨铸铁管)安装(胶圈接口) 公称直径(mm以内) 150； 2、管道消毒冲洗 公称直径(mm以内) 200 | m | 91.56 | 16.9033 | 1547.6707 | 球墨铸铁管 DN150材料甲供
62 | 铸铁管 | 1、承插铸铁管(球墨铸铁管)安装(胶圈接口) 公称直径(mm以内) 100； 2、管道消毒冲洗 公称直径(mm以内) 100 | m | 10.3 | 12.1153 | 124.7881 | 球墨铸铁管 DN100材料甲供
63 | 铸铁管 | 1、承插铸铁管(球墨铸铁管)安装(胶圈接口) 公称直径(mm以内) 100； 2、管道消毒冲洗 公称直径(mm以内) 100 | m | 10.3 | 12.1153 | 124.7881 | 球墨铸铁管 DN100材料甲供
64 | 复合管 | 1.材质、规格:室外给水钢丝网骨架塑料复合管(电熔连接) DN75 耐压1.6MPa 2.压力试验及吹、洗设计要求:按规范施工 3.管道消毒 | m | 41.74 | 69.8706 | 2916.3988
65 | 复合管 | 1.材质、规格:室外给水钢丝网骨架塑料复合管(电熔连接) DN50 耐压1.6MPa 2.压力试验及吹、洗设计要求:按规范施工 3.管道消毒 | m | 129.09 | 59.0207 | 7618.9757
66 | 消防水泵接合器 | 1.型号、规格:消防水泵接合器 地上式 DN150 | 套 | 3 | 1047.8538 | 3143.5614
67 | 焊接法兰阀门 | 1.类型:法兰闸阀 DN150 2.连接方法:法兰 | 个 | 3 | 850.4257 | 2551.2773
68 | 焊接法兰阀门 | 1.类型:法兰安全阀DN150 2.连接方法:法兰 | 个 | 3 | 1920.4753 | 5761.4261
69 | 焊接法兰阀门 | 1.类型:法兰止回阀DN150 2.连接方法:法兰 | 个 | 3 | 816.8499 | 2450.5497
70 | 砌筑井 | 1.砌筑材料品种、规格、强度等级:砖砌圆形阀门井 立式闸阀井 井内径1.20m 井室深(m) 1.20 井深(m) 1.45 2.盖板材质、规格:铸铁井盖、井座 φ700 轻型 | 座 | 3 | 1359.0225 | 4077.0675 | 铸铁井盖、井座 φ700 轻型材料甲供 注：井深根据现场实际情况确定，单价为固定单价，不予调整。
71 | 挖沟槽土方 | 1.土壤类别:挖沟、槽土方 三类土 2.人工挖沟、槽土方 三类土 深度(m以内) 2：5% 3.反铲挖掘机(斗容量1.0m3)装车 三类土 4.反铲挖掘机(斗容量1.0m3)不装车 三类土 | m3 | 34.42 | 9.8496 | 339.0232
72 | 回填方 | 1.填方材料品种:槽坑 山砂 | m3 | 24.82 | 151.5488 | 3761.44
73 | 回填方 | 1.填方材料品种:机械填土夯实 槽、坑 | m3 | 9.6 | 21.7768 | 209.0578
74 | 余方弃置 | 15T自卸汽车运土方10KM | m3 | 24.82 | 17.9892 | 446.4919 | 注：投标人自行考虑弃土运距，招标人对弃土运距不予签证
75 | 水表 | 1.型号、规格:普通水表安装(螺纹连接) DN20 2.附件配置:1个闸阀 | 组 | 3 | 96.273 | 288.819
76 | 水表 | 1.型号、规格:普通水表安装(螺纹连接) DN40 2.附件配置:1个闸阀+1个止回阀 | 组 | 1 | 340.8116 | 340.8116
77 | 水表 | 1.型号、规格:普通水表安装(螺纹连接) DN50 2.附件配置:1个闸阀 | 组 | 4 | 334.1511 | 1336.6044
78 | 水表 | 1.型号、规格:法兰水表组成安装(无旁通管) DN125 2.附件配置:1个闸阀+2个法兰 | 组 | 1 | 1466.9748 | 1466.9748
79 | 水表 | 1.型号、规格:法兰水表组成安装(无旁通管) DN125 2.附件配置:2个闸阀+1个止回阀+2个法兰 | 组 | 1 | 2146.4433 | 2146.4433
80 | 螺纹阀门 | 1.类型:螺纹闸阀 DN80 | 个 | 2 | 356.105 | 712.21
合计 | [5 empty] | 943487.9962
一、本项目采取固定单价方式招标，不予调价，最终结算的工程量以业主二审后工程量为准，如有工程变更，结算工程量以监理、业主签认和相关单位审核后工程量为准，变更单价与本清单有相同子项或类似子项的单价参照本清单已有单价执行，变更单价与本清单无相同子项或类似子项的单价根据业主审核单价下浮10%或双方协商确定单价；如有清单漏项：1.清单中项目特征描述工序全部漏项的且漏项内容与本清单有相同子项或类似子项的单价参照本清单已有单价执行，2.清单中项目特征描述中工序部分漏项的单价参照本清单甲方发包组价与本清单有相同子项或类似子项的组价执行，3.清单中项目特征描述工序全部漏项或部分漏项的且漏项内容与本清单无相同子项或类似子项的单价根据业主审核后单价下浮10%或双方协商确定单价，结算工程量以业主审核工程量为准；本清单除备注中标注的由甲方提供外，其他图纸和清单内所有建筑和装修工程内容均由乙方承担，即以上单价包括但不限于分部分项工程费：1）所有完成本项目所需的人工费，主材费（备注中标注的甲方提供的主材除外）；2）完成本项目所有应由乙方提供的辅材费、周转性材料费和材料损耗费；3）完成本项目所需的施工机具使用费（严格按照本项目特征和业主管理标准提供施工机具）；4）完成本项目所需的施工机械使用费（严格按照本项目特征和业主管理标准提供施工机械）；5）完成本项目所需的管理费（如乙方管理人员工资、乙方伙食费、乙方办公费、乙方租房费、施工水电费（若乙方拒绝支付水电费，甲方有权代为支付，最终在工程结算中予以扣除）、6）检测费（全过程原材料检测）；7）利润；8）措施项目费（安全文明施工费、夜间施工费、二次搬运费、大型机械进出场及安拆费、冬雨期施工费、赶工费等完成本项目应由乙方负责的所有措施项目费）；10）9%工程服务税金；11)规费；12)保险费（意外伤害险）；13)安全生产费（包括但不限于临边洞口安全防护、安全通道、安全网、安全标志标牌、楼层标牌、作业人员劳保用具、灭火器等完成本项目应由乙方负责的所有安全生产费)等完成本项目应由乙方提供的一切费用。 二、其他约定：所有进场材料均应满足国标、图纸和相关规范要求，所有材料进场乙方均应通知甲方验收，并由甲方通知相关单位见证取样送检，检测费由乙方负责；乙方进场施工后应严格按照甲方的管理模式、本项目的特征和业主的管理标准执行，进度、质量、安全、工艺严格按照图纸、相关规范、甲方技术交底和是施工方案要求执行，所有临建工程均由乙方负责并承担费用。